## Plan1
General Parameters | [5 empty] | start | 0
| Item | Value | Unit | Remarks | bits | end | 9.4248
| Main Clock | 8000000 | Hz |  |  | divisions | 60
| Supply Voltage | 5 | V |  |  | increment | 0.15708
[6 empty] | amplitude | 3.9466
UART/Serial Port | [5 empty] | x0 | 0
| Item | Value | Unit | Remarks | bits | x1 | 3125
| Desired Baud Rate | 9600 | bps |  |  | x-inc | 52.0833
| UBRR | 51 |  |  |  | offset | -926
| UBRRL | 51
| UBRRH | 0 |  |  |  | x | t | y | x | y
| Effective Baud Rate | 9615.3846 | bps |  |  | -926 | 0 | 0 | 0 | 1.35
| Error | 0.1603% |  |  |  | -873.9167 | 0.15708 | 0.61739 | 3125 | 1.35
[6 empty] | -821.8333 | 0.31416 | 1.2196
Frequency Measurement | [5 empty] | -769.75 | 0.47124 | 1.7917 | 636.5892 | 0
| Item | Value | Unit | Remarks | bits | -717.6667 | 0.62832 | 2.3198 | 636.5893 | 5
| Timer1 Divisor | 64 |  |  |  | -665.5833 | 0.7854 | 2.7907
| Timer1 Frequency | 125000 | Hz |  | 16.9316 | -613.5 | 0.94248 | 3.1929
| Ideal AC Frequency | 60 | Hz |  | 5.9069 | -561.4167 | 1.0996 | 3.5165
| Semicycles per second (ideal) | 120 |  |  | 6.9069 | -509.3333 | 1.2566 | 3.7535
| Timer1 Ticks per Ideal Semicycle | 1041.6667 |  |  |  | -457.25 | 1.4137 | 3.8981
| Measurement result | 60000 | Hz x 100 | (fixed point arithmetic) | 15.8727 | -405.1667 | 1.5708 | 3.9466
| Measurement Base | 7500000000 |  |  | 32.8042 | -353.0833 | 1.7279 | 3.8981
| Half Measurement Base | 3750000000 |  | (to make it fit in 32 bits) | 31.8042 | -301 | 1.885 | 3.7535
[6 empty] | -248.9167 | 2.042 | 3.5165
Peak Voltage Measurement | [5 empty] | -196.8333 | 2.1991 | 3.1929
| Item | Value | Unit | Remarks | bits | -144.75 | 2.3562 | 2.7907
| Normal Nominal Input Voltage, before Transformer | 220 | V (rms) |  |  | -92.6667 | 2.5133 | 2.3198
| Peak Normal Nominal Input Voltage, before Transformer | 311.127 | V | (assuming a sinusoidal waveform) |  | -40.5833 | 2.6704 | 1.7917
| Nominal Voltage, after Transformer | 12 | V (rms) |  |  | 11.5 | 2.8274 | 1.2196
| Peak Nominal Voltage, after Transformer | 16.9706 | V |  |  | 63.5833 | 2.9845 | 0.61739
| Voltage Divider R1 | 33000 | Ohms |  |  | 115.6667 | 3.1416 | 4.8332e-16
| Voltage Divider R2 | 10000 | Ohms |  |  | 167.75 | 3.2987 | 0.61739
| Peak Nominal Voltage at ADC Input | 3.9466 | V |  |  | 219.8333 | 3.4558 | 1.2196
[6 empty] | 271.9167 | 3.6128 | 1.7917
| ADC Voltage Reference | 5 | V |  |  | 324 | 3.7699 | 2.3198
| Maximum Measurable Input Voltage, after Transformer | 21.5 | V |  |  | 376.0833 | 3.927 | 2.7907
| Maximum Measurable Input Voltage, before Transformer | 394.1667 | V |  |  | 428.1667 | 4.0841 | 3.1929
| equivalent to | 278.7179 | V (rms) | (assuming a sinusoidal waveform) |  | 480.25 | 4.2412 | 3.5165
| How much above nominal this is | 26.69% |  |  |  | 532.3333 | 4.3982 | 3.7535
[6 empty] | 584.4167 | 4.5553 | 3.8981
| AVR I/O Pin Logical "0" Threshold Voltage | 1.35 | V | (at VCC=5V) |  | 636.5 | 4.7124 | 3.9466
| Timer1 Tick at Wave Peak | 636.5892 |  |  |  | 688.5833 | 4.8695 | 3.8981
| ADC Divisor | 64 |  |  |  | 740.6667 | 5.0265 | 3.7535
| ADC Clock | 125000 | Hz |  |  | 792.75 | 5.1836 | 3.5165
| ADC cycles from turn-on to sample-and-hold | 13.5 |  |  |  | 844.8333 | 5.3407 | 3.1929
| Timer1 Tick at ADC turn on | 623.0892 |  |  |  | 896.9167 | 5.4978 | 2.7907
[6 empty] | 949 | 5.6549 | 2.3198
| ADC Value at Wave Peak | 807 |  |  |  | 1001.0833 | 5.8119 | 1.7917
| ADC accumulator value after 1 second | 96840 |  |  | 16.5633 | 1053.1667 | 5.969 | 1.2196
| same value, halved | 48420 |  |  | 15.5633 | 1105.25 | 6.1261 | 0.61739
| 220V (x 10), leftshifted 16 bits | 144179200 |  |  |  | 1157.3333 | 6.2832 | 9.6665e-16
| ADC accumulator <=> Vrms conversion factor | 2977.6786 |  | (leftshifted 16 bits, i.e., scaled by 65536) | 11.54 | 1209.4167 | 6.4403 | 0.61739
| Maximum ADC accumulator value | 61380 |  |  | 15.9055 | 1313.5833 | 6.7544 | 1.7917
[6 empty] | 1261.5 | 6.5973 | 1.2196
[6 empty] | 1365.6667 | 6.9115 | 2.3198
[6 empty] | 1417.75 | 7.0686 | 2.7907
[6 empty] | 1469.8333 | 7.2257 | 3.1929
[6 empty] | 1521.9167 | 7.3827 | 3.5165
[6 empty] | 1574 | 7.5398 | 3.7535
[6 empty] | 1626.0833 | 7.6969 | 3.8981
[6 empty] | 1678.1667 | 7.854 | 3.9466
[6 empty] | 1730.25 | 8.0111 | 3.8981
[6 empty] | 1782.3333 | 8.1681 | 3.7535
[6 empty] | 1834.4167 | 8.3252 | 3.5165
[6 empty] | 1886.5 | 8.4823 | 3.1929
[6 empty] | 1938.5833 | 8.6394 | 2.7907
[6 empty] | 1990.6667 | 8.7965 | 2.3198
[6 empty] | 2042.75 | 8.9535 | 1.7917
[6 empty] | 2094.8333 | 9.1106 | 1.2196
[6 empty] | 2146.9167 | 9.2677 | 0.61739
[6 empty] | 2199 | 9.4248 | 2.6593e-14
[6 empty] | 2251.0833 | 9.5819 | 0.61739
[6 empty] | 2303.1667 | 9.7389 | 1.2196
[6 empty] | 2355.25 | 9.896 | 1.7917
[6 empty] | 2407.3333 | 10.0531 | 2.3198
[6 empty] | 2459.4167 | 10.2102 | 2.7907
[6 empty] | 2511.5 | 10.3673 | 3.1929
[6 empty] | 2563.5833 | 10.5243 | 3.5165
[6 empty] | 2615.6667 | 10.6814 | 3.7535
[6 empty] | 2667.75 | 10.8385 | 3.8981
[6 empty] | 2719.8333 | 10.9956 | 3.9466
[6 empty] | 2771.9167 | 11.1527 | 3.8981
[6 empty] | 2824 | 11.3097 | 3.7535
[6 empty] | 2876.0833 | 11.4668 | 3.5165
[6 empty] | 2928.1667 | 11.6239 | 3.1929
[6 empty] | 2980.25 | 11.781 | 2.7907
[6 empty] | 3032.3333 | 11.9381 | 2.3198
[6 empty] | 3084.4167 | 12.0951 | 1.7917
[6 empty] | 3136.5 | 12.2522 | 1.2196
[6 empty] | 3188.5833 | 12.4093 | 0.61739
[6 empty] | 3240.6667 | 12.5664 | 9.6216e-14
[6 empty] | 3292.75 | 12.7235 | 0.61739
[6 empty] | 3344.8333 | 12.8805 | 1.2196
[6 empty] | 3396.9167 | 13.0376 | 1.7917
[6 empty] | 3449 | 13.1947 | 2.3198
[6 empty] | 3501.0833 | 13.3518 | 2.7907
[6 empty] | 3553.1667 | 13.5088 | 3.1929
[6 empty] | 3605.25 | 13.6659 | 3.5165
[6 empty] | 3657.3333 | 13.823 | 3.7535
[6 empty] | 3709.4167 | 13.9801 | 3.8981
[6 empty] | 3761.5 | 14.1372 | 3.9466